## 工作表1
iPP高速包装专用注塑机 iPP high speed injection machine for packaging purpose |  |  | 单位 UNIT | IPP150 | iPP200 | iPP260 | IPP300 | IPP400
INJECTION UNIT 注射单元 | Screw L/D Ratio | 螺杆长径比 | L/D | 25 | 25 | 25 | 25 | 25
| Screw Diameter | 螺杆直径 | mm | 45 | 50 | 60 | 60 | 70
| Injection Pressure | 射胶压力 | kgf/cm2 | 1700 | 1700 | 1700 | 1700 | 1700
| Shot Volume (max) | 理论射出容积（最大） | cm3 | 325 | 442 | 790 | 790 | 1200
| Shot Weight (PP) | 射出量（PP） | g | 230 | 323 | 575 | 575 | 875
| Injection Speed (max) | 注射速度（最大） | mm/s |  | 1000 | 1000
CLAMPING UNIT 合模单元 | Clamping Force | 锁模力 | T | 150 | 200 | 260 | 300 | 400
| Clamping Stroke | 移模行程 | mm | 490 | 550 | 550 | 580 | 600
| Max/Min Thickness of Mould | 最大/小模厚 | mm | 175/510 | 250~650 | 250~700 | 350/1000 | 500/1100
| Space Between Tie Bars(WxH) | 导杆间距(宽x高) | mm | 510X510 | 570x570 | 630x630 | 780x780 | 920X920
| Ejector Stroke | 顶出行程 | mm | 125 | 150 | 150 | 200 | 200
| Ejector Force | 顶出力 | T | 5 | 8 | 8 | 10 | 10
| NO. of Ejector Pins | 顶出杆根数 | pcs | 5 | 5 | 5 | 5 | 10
SYSTEM 系统 | Max system pressure | 最高系统压力 | kg/cm2 | 160 | 160 | 160 | 160 | 160
POWER UNIT 电气单元 | Main Motor Power | 主马达功率 | KW | 35 | 44 | 56 | 74 | 84
| Plasticization Motor Power | 溶胶马达功率 | KW | 44 | 54 | 58 | 58 | 71
| Heater Input Capacity | 熔胶电热容量 | KW | 18 | 23 | 28 | 28 | 32
OTHER 其他 | Machine Size(LxWxH) | 主机外型尺寸(长x宽x高) | cm | 600*180*180 | 700X180X180 | 800X200X200 | 900*220*220 | 950*220*220
| Machine Weight | 整机重量 | T | 8 | 10 | 12 | 17 | 25